## 972435 制御用PCスペック
KEYENCE |  | WM Series
972435 制御用PCスペック
Model | Dell Precision Workstation 7680
Operating System | Windows 11 Pro (64bit)
Display | 16.0 WVA 1920×1200
CPU | Core i7-13850HX
（20 cores, 30MB cash, 5.30GHz）
RAM | 64GB（2×32GB）
HDD/SSD | 512GB SSD
Graphics board | NVIDIA RTX 3500 Ada GPU (12GB)
Sound interface | On board
Port | USB Type-C x 3
USB Type-A x 2
HDMI × 1
Ethernet（RJ-45）× 1
Microphone/headphone combo jack × 1
Wireless | Wi-Fi 6E AX211 a/b/g/n/ac/ax
Power | 240W (Input 100VAC〜240VAC)
Dimension | W:356.0mm D:258.34mm H:27.45mm
Mass | 2.67~kg